## Sensi_vs_CR
Sensitivity versus RF frequency and code rate

RF level max (dBm)	-70	(typ. -70)
RF level min (dBm)	-90	(typ. -90)
Input attenuation (dB)	6	(typ. 6)
Symbol rate (Msps)	27,5	(typ. 27.5)

C/N	OFF	OFF	OFF	OFF	OFF	Sysol Sat STB200S/11 v1.2 Sensitivity versus RF frequency and code rate SR = 27.5Msps / Freq (MHz) / Sensitivity (dBm)
Freq (MHz)	CR_1/2	CR_2/3	CR_3/4	CR_5/6	CR_7/8
950	-87,1	-85,3	-84,3	-83,4	-82,6
955	-86,9	-85,1	-84,1	-83,1	-82,5
960	-87,9	-85,9	-84,9	-84	-83,4
965	-87	-85,2	-84,1	-83,1	-82,6
970	-87,1	-85,3	-84,2	-83,2	-82,7
975	-87,6	-85,8	-84,7	-83,8	-83,1
980	-87,9	-86	-85	-84	-83
985	-87,8	-85,9	-84,9	-83,9	-83,4
990	-87,9	-85,9	-84,8	-83,8	-83,1
995	-88,1	-86,2	-85,1	-84	-83,4
1000	-87,9	-86	-85	-83,9	-83,3
1005	-87,9	-86,2	-84,9	-83,9	-83,3
1010	-88	-86,1	-85	-84,1	-83,4
1015	-87,9	-86	-84,9	-84	-83,2
1020	-88	-86	-85	-84,1	-83,3
1025	-87,6	-85,7	-84,7	-83,7	-82,9
1030	-87,7	-85,8	-84,6	-83,6	-83
1035	-87,6	-85,7	-84,7	-83,6	-82,9
1040	-87,4	-85,6	-84,6	-83,4	-82,8
1045	-86,9	-85,2	-84,2	-83,1	-82,4
1050	-86,9	-85,1	-84	-83	-82,2
1055	-86,7	-85	-83,8	-82,9	-82,2
1060	-86,9	-85,1	-84	-82,9	-82,1
1065	-86,7	-85	-83,9	-82,8	-82,2
1070	-87	-85,3	-84,2	-83,1	-82,5
1075	-87,3	-85,5	-84,3	-83,3	-82,6
1080	-87,2	-85,4	-84,2	-83,1	-82,5
1085	-87,2	-85,5	-84,3	-83,3	-82,6
1090	-87,8	-85,9	-84,9	-83,7	-83,1
1095	-87,2	-85,3	-84,3	-83,2	-82,5
1100	-87,1	-85,3	-84,1	-83,1	-82,3
1105	-87,6	-85,8	-84,8	-83,7	-83
1110	-87,5	-85,7	-84,7	-83,8	-82,9
1115	-87,7	-85,8	-84,9	-83,7	-83,1
1120	-87,6	-85,7	-84,7	-83,7	-83
1125	-87,6	-85,8	-84,6	-83,6	-83
1130	-87,7	-85,7	-84,9	-83,9	-83,2
1135	-87,6	-85,8	-84,8	-83,7	-83
1140	-87,2	-85,5	-84,4	-83,4	-82,7
1145	-87,2	-85,3	-84,4	-83,3	-82,7
1150	-87,1	-85,3	-84,3	-83,3	-82,6
1155	-87,1	-85,2	-84,4	-83,2	-82,5
1160	-87	-85,3	-84,3	-83,1	-82,5
1165	-87,2	-85,3	-84,4	-83	-82,4
1170	-87,4	-85,5	-84,6	-83,5	-82,8
1175	-87,5	-85,4	-84,6	-83,5	-82,7
1180	-87,7	-85,9	-84,9	-83,8	-83,1
1185	-87,6	-85,8	-84,8	-83,7	-83
1190	-87,6	-85,7	-84,8	-83,7	-83
1195	-87,5	-85,7	-84,7	-83,6	-82,9
1200	-87,4	-85,6	-84,8	-83,7	-82,9
1205	-87,5	-85,7	-84,6	-83,5	-82,8
1210	-87,6	-85,7	-84,8	-83,8	-83
1215	-87,5	-85,6	-84,7	-83,6	-82,9
1220	-87,4	-85,5	-84,5	-83,4	-82,7
1225	-87,2	-85,3	-84,4	-83,3	-82,6
1230	-87,6	-85,8	-84,8	-83,7	-83
1235	-87,1	-85,2	-84,2	-83,1	-82,4
1240	-86,7	-84,9	-83,9	-82,7	-82
1245	-86,8	-85	-84,1	-83,1	-82,2
1250	-86,7	-84,9	-83,9	-82,9	-82,1
1255	-86,6	-84,9	-83,9	-82,8	-82,2
1260	-86,8	-85,1	-84,2	-83	-82,3
1265	-87,2	-85,3	-84,4	-83,2	-82,6
1270	-87,3	-85,5	-84,5	-83,4	-82,6
1275	-87,2	-85,4	-84,4	-83,3	-82,5
1280	-87,2	-85,5	-84,6	-83,5	-82,8
1285	-87,1	-85,3	-84,3	-83,3	-82,5
1290	-87,2	-85,4	-84,4	-83,3	-82,7
1295	-87,1	-85,2	-84,3	-83,2	-82,4
1300	-87,2	-85,4	-84,4	-83,3	-82,6
1305	-87,3	-85,3	-84,3	-83,2	-82,8
1310	-87,1	-85,3	-84,3	-83,2	-82,6
1315	-87,2	-85,4	-84,2	-83,1	-82,7
1320	-87,1	-85,3	-84,2	-83,1	-82,5
1325	-87,2	-85,4	-84,4	-83,3	-82,7
1330	-87,1	-85,2	-84,3	-83,2	-82,6
1335	-86,7	-85	-84	-82,9	-82,3
1340	-86,8	-84,9	-83,9	-82,9	-82,3
1345	-86,7	-84,8	-83,8	-82,8	-82,1
1350	-86,7	-84,9	-84	-82,8	-82,3
1355	-86,6	-84,8	-83,9	-82,7	-82,2
1360	-86,6	-85,1	-83,8	-82,9	-82,3
1365	-84,6	-85	-84,1	-83,1	-82,2
1370	-86,9	-84,9	-84	-82,9	-82,3
1375	-87	-85	-83,9	-83	-82,2
1380	-86,9	-84,9	-84,2	-82,9	-82,4
1385	-86,7	-85	-84	-82,8	-82,3
1390	-86,6	-84,9	-84	-82,7	-82,2
1395	-86,7	-84,8	-83,8	-82,6	-82,2
1400	-86,6	-84,7	-83,7	-82,9	-82,1
1405	-86,7	-84,9	-83,9	-82,8	-82,3
1410	-86,6	-84,8	-83,8	-82,8	-82,2
1415	-86,8	-85	-83,8	-82,9	-82,2
1420	-86,7	-84,9	-83,9	-82,8	-82,2
1425	-86,5	-84,7	-83,7	-82,7	-82
1430	-86	-84,3	-83,2	-82,3	-81,6
1435	-86,1	-84,4	-83,3	-82,2	-81,7
1440	-86,8	-85	-84	-82,9	-82,2
1445	-86	-84,3	-83,2	-82,2	-81,5
1450	-86	-84,3	-83,2	-82,2	-81,6
1455	-86,4	-84,7	-83,5	-82,6	-82
1460	-86,6	-84,9	-83,8	-82,8	-82,1
1465	-86,5	-84,8	-83,7	-82,7	-82
1470	-86,7	-84,9	-83,9	-82,8	-82,2
1475	-86,6	-84,8	-83,8	-82,7	-82
1480	-86,7	-84,8	-83,7	-82,7	-82,1
1485	-86,5	-84,7	-83,7	-82,6	-82
1490	-86,7	-84,9	-83,6	-82,8	-82,1
1495	-86,6	-84,8	-83,7	-82,7	-82
1500	-86,5	-84,7	-83,6	-82,8	-82,1
1505	-86,8	-84,8	-83,8	-82,7	-82
1510	-86,7	-84,9	-83,9	-82,8	-82,2
1515	-86,8	-84,9	-83,7	-82,7	-82,1
1520	-86,6	-84,9	-83,8	-82,8	-82,1
1525	-86,2	-84,4	-83,4	-82,3	-81,6
1530	-86,1	-84,3	-83,2	-82,2	-81,5
1535	-86	-84,4	-83,3	-82,3	-81,5
1540	-86	-84,3	-83,2	-82,2	-81,4
1545	-85,9	-84,2	-83,1	-82,1	-81,5
1550	-86,3	-84,6	-83,4	-82,4	-81,8
1555	-86,5	-84,8	-83,7	-82,7	-81,9
1560	-86,4	-84,7	-83,6	-82,7	-81,8
1565	-86,4	-84,7	-83,6	-82,6	-81,9
1570	-86,3	-84,6	-83,5	-82,6	-81,9
1575	-86,4	-84,7	-83,6	-82,5	-81,8
1580	-86,3	-84,6	-83,6	-82,6	-81,9
1585	-86,3	-84,6	-83,5	-82,5	-81,8
1590	-86,2	-84,5	-83,4	-82,6	-81,8
1595	-86,3	-84,7	-83,5	-82,5	-81,8
1600	-86,2	-84,6	-83,4	-82,6	-81,9
1605	-86,3	-84,8	-83,6	-82,5	-81,8
1610	-86,2	-84,7	-83,5	-82,5	-81,9
1615	-86,3	-84,7	-83,6	-82,6	-81,8
1620	-85,7	-83,9	-82,8	-81,8	-81,1
1625	-85,4	-83,6	-82,5	-81,5	-80,9
1630	-85,4	-83,6	-82,5	-81,5	-80,9
1635	-85,3	-83,5	-82,4	-81,4	-80,8
1640	-85,4	-83,7	-82,6	-81,3	-80,7
1645	-85,6	-83,9	-82,8	-81,7	-81,1
1650	-86,2	-84,5	-83,5	-82,4	-81,7
1655	-86,1	-84,4	-83,3	-82,3	-81,6
1660	-86,3	-84,6	-83,5	-82,2	-81,7
1665	-86,2	-84,5	-83,4	-82,5	-81,6
1670	-86,3	-84,7	-83,5	-82,4	-81,8
1675	-86,2	-84,6	-83,4	-82,3	-81,7
1680	-86,3	-84,5	-83,3	-82,3	-81,6
1685	-86,2	-84,4	-83,3	-82,2	-81,5
1690	-86,1	-84,5	-83,2	-82,3	-81,5
1695	-86	-84,3	-83,1	-82,1	-81,4
1700	-85,9	-84,2	-83	-82	-81,3
1705	-86	-84	-82,9	-82	-81,4
1710	-85,9	-84,1	-83	-82,1	-81,3
1715	-85,8	-83,8	-82,8	-81,9	-81,2
1720	-85,7	-83,8	-82,7	-81,7	-81,1
1725	-85,6	-83,7	-82,8	-81,7	-81
1730	-85,6	-83,9	-82,7	-81,6	-80,9
1735	-85,5	-83,8	-82,8	-81,7	-81,1
1740	-85,5	-83,8	-82,7	-81,6	-81
1745	-85,7	-84	-82,9	-81,8	-81,1
1750	-85,6	-83,9	-82,8	-81,7	-81,2
1755	-85,7	-84	-82,7	-81,8	-81,1
1760	-85,6	-83,9	-82,9	-81,7	-81,2
1765	-85,8	-84,1	-82,8	-81,8	-81,1
1770	-85,7	-84	-82,7	-81,3	-81,3
1775	-85,8	-83,9	-82,9	-80,7	-81,2
1780	-85,7	-84,1	-82,8	-81	-81,1
1785	-85,8	-84	-83	-80	-81,3
1790	-85,7	-84,1	-82,9	-82	-81,2
1795	-85,8	-84	-82,8	-81,9	-81,3
1800	-85,7	-83,9	-82,9	-81,8	-81,2
1805	-85,6	-83,8	-82,7	-81,6	-80,9
1810	-85,3	-83,6	-82,5	-81,5	-80,8
1815	-85,2	-83,5	-82,4	-81,3	-80,7
1820	-85,3	-83,4	-82,3	-81,4	-80,6
1825	-85,2	-83,6	-82,5	-81,3	-80,8
1830	-85,2	-83,5	-82,4	-81,4	-80,7
1835	-85,1	-83,7	-82,6	-81,6	-80,6
1840	-85,7	-83,9	-82,8	-81,5	-81,1
1845	-85,6	-83,8	-82,7	-81,8	-81,2
1850	-85,8	-84	-82,9	-81,7	-81,1
1855	-85,7	-83,9	-82,8	-81,8	-81,1
1860	-85,6	-83,8	-82,7	-81,6	-81
1865	-85,5	-83,7	-82,6	-81,5	-81
1870	-85,3	-83,6	-82,5	-81,4	-80,9
1875	-85,3	-83,5	-82,5	-81,5	-80,8
1880	-85,4	-83,7	-82,4	-81,4	-80,9
1885	-85,3	-83,6	-82,5	-81,5	-80,7
1890	-85,4	-83,7	-82,4	-81,4	-80,9
1895	-85,3	-83,6	-82,6	-81,5	-80,8
1900	-85,4	-83,8	-82,5	-81,4	-80,9
1905	-85,6	-83,7	-82,7	-81,7	-80,8
1910	-85,5	-83,6	-82,6	-81,6	-81
1915	-85,5	-83,5	-82,5	-81,7	-80,9
1920	-85,4	-83,8	-82,8	-81,6	-81
1925	-85,5	-83,6	-82,7	-81,5	-80,9
1930	-85,4	-83,7	-82,7	-81,5	-81
1935	-85,3	-83,6	-82,6	-81,6	-80,9
1940	-85,5	-83,8	-82,5	-81,5	-81
1945	-85,4	-83,7	-82,4	-81,5	-80,9
1950	-85,3	-83,7	-82,8	-81,4	-80,8
1955	-85,5	-83,6	-82,6	-81,5	-81
1960	-85,3	-83,5	-82,5	-81,4	-80,9
1965	-85,5	-83,7	-82,7	-81,6	-81
1970	-85,3	-83,5	-82,6	-81,5	-80,8
1975	-85,2	-83,4	-82,5	-81,5	-80,8
1980	-85,2	-83,4	-82,4	-81,4	-80,7
1985	-85,1	-83,5	-82,5	-81,3	-80,7
1990	-85,3	-83,4	-82,3	-81,4	-80,6
1995	-85,2	-83,6	-82,6	-81,3	-80,9
2000	-85,3	-83,5	-82,5	-81,5	-80,8
2005	-85,2	-83,6	-82,5	-81,3	-80,7
2010	-85,4	-83,5	-82,4	-81,4	-80,8
2015	-85,3	-83,6	-82,6	-81,5	-80,8
2020	-85,5	-83,5	-82,7	-81,6	-81
2025	-85,4	-83,8	-82,6	-81,7	-81,1
2030	-85,6	-83,7	-82,5	-81,6	-81
2035	-85,7	-84,1	-83	-81,9	-81,3
2040	-85,6	-84	-82,9	-81,8	-81,2
2045	-85,7	-83,9	-82,8	-81,9	-81,2
2050	-85,6	-84	-82,7	-81,8	-81,1
2055	-85,5	-83,8	-82,8	-81,6	-81,1
2060	-85,6	-83,8	-82,7	-81,7	-81
2065	-85,5	-83,9	-82,8	-81,6	-81,1
2070	-85,5	-83,8	-82,7	-81,5	-81
2075	-85,4	-83,8	-82,6	-81,5	-81
2080	-85,5	-83,8	-82,7	-81,4	-80,9
2085	-85,4	-83,7	-82,6	-81,5	-80,8
2090	-85,5	-83,7	-82,6	-81,4	-80,9
2095	-85,6	-83,8	-82,8	-81,6	-81
2100	-85,5	-83,7	-82,7	-81,5	-80,9
2105	-85,6	-83,9	-82,8	-81,6	-81
2110	-85,5	-83,8	-82,7	-81,5	-80,9
2115	-85,6	-83,9	-82,8	-81,6	-81
2120	-85,5	-83,9	-82,7	-81,5	-81
2125	-85,5	-83,8	-82,7	-81,5	-81
2130	-85,3	-83,7	-82,7	-81,4	-81
2135	-85,4	-83,8	-82,7	-81,5	-80,9
2140	-85,5	-83,8	-82,7	-81,5	-80,9
2145	-85,3	-83,7	-82,6	-81,4	-81
2150	-85,2	-83,6	-82,5	-81,5	-80,8